## Products
PRODUCT NAME | MC30YV
MC30YVM
Type |  |  |  |  | Oczyszczacz powietrza
Zastosowanie |  |  |  |  | Typ przypodłogowy
Casing | Colour |  |  |  | Biały
Wymiary | Jednostka |  | Wysokość | mm | 450
|  |  | Szerokość | mm | 270
|  |  | Głębokość | mm | 270
Ciężar | Jednostka |  |  | kg | 5.8
Zastosowanie do pomieszczeń o powierzchni | m² |  |  |  | 23 (1), 46 (2)
CADR-=-m³/h | m³/h |  |  |  | 180
Oczyszczanie powietrza | Pobór mocy |  | Turbo | kW | 0.025
|  |  | M | kW | 0.015
|  |  | Cichy | kW | 0.008
Poziom ciśnienia akustycznego | Oczyszczanie powietrza |  | Turbo | dBA | 37
|  |  | Średni | dBA | 27
|  |  | Cichy | dBA | 19
Wentylator | Przepływ powietrza | Oczyszczanie powietrza | Turbo | m³/h | 180
|  |  | Średni | m³/h | 120
|  |  | Cichy | m³/h | 60
Metoda pochłaniania kurzu |  |  |  |  | Filtr elektrostatyczny HEPA
Deodorizing method |  |  |  |  | Technologia Flash streamer + Katalizator usuwający zapachy
Standardowe akcesoria | Filtr elektrostatyczny HEPA |  |  |  | 1
| Filtr eliminujący zapachy |  |  |  | 1
| Instrukcja obsługi |  |  |  | 1
Przewód zasilający | m |  |  |  | 1.8
Zasilanie | Faza |  |  |  | 1~
| Częstotliwość |  |  | Hz | 50/60
| Napięcie |  |  | V | 220-240/220-230
Prąd roboczy | Oczyszczanie powietrza |  | Turbo | A | 0.13
|  |  | Średni | A | 0.09
|  |  | Cichy | A | 0.08
Uwagi |  |  |  |  | (1) - Odpowiednia powierzchnia pomieszczenia jest odpowiednia dla pracy jednostki z maksymalną prędkością wentylatora (HH). Odpowiednia powierzchnia pomieszczenia to powierzchnia, w jakiej pewna ilość cząsteczek kurzu zostaje usunięta w ciągu 30 minut. (JEM 1467)
(2) - Powierzchnia właściwa pomieszczenia jest odpowiednia dla pracy jednostki z maksymalną prędkością wentylatora (HH). Obliczono ją zgodnie z normą NRCC-54013, stosując wskaźnik CADR dymu papierosowego, który został zbadany zgodnie z normą JEM1467.
(3) - Konwersja z wartości testowych do standardów CADR zgodnie z JEM1467.
(4) - Poziomy głośności podczas pracy to średnia wartości zmierzonych w odległości 1 m od przedniej, lewej, prawej i górnej części urządzenia. (Są one równe wartościom w komorze bezechowej.)
(5) - Filtr elektrostatyczny HEPA jest zainstalowany w jednostce.
(6) - Inne funkcje: Funkcja automatycznego ponownego uruchomienia